## 电机课题
电机技术领域的探索课题
类别 | 课题名称 | 主要内容描述 | 期望达到的目标
轮毂电机 | 直驱电机FOC控制策略和算法 | 轮毂电机的FOC控制，实现电流环、速度环、位置环控制 | 无位置传感器的FOC控制方案，实现低速大扭矩的精确控制(转速0-300rpm，额定扭矩5.5N.m，最大瞬时扭矩25N.m)
无刷电机 | 电机寿命加速试验的模型 | 采用常规深沟球轴承的BLDC无刷电机，直驱负载或搭配齿轮箱传动结构，寿命要求6000H以上 | 有理论根据的，可通用的寿命加速方案，寿命测试时间缩短10倍以上
无刷电机 | 电机固定转速下啸叫音（外转子） | 外转子电机在某几个特定转速下，会存在明显的啸叫异音 | 电机全转速35000rpm以内，无异音
风机电机 | 更轻薄的低成本PCB板电机 | 轴向磁场电机，定子采用PCB的电机，轴向尺寸小，节省整机空间排布 | 额定电压15V，额定扭矩10-15mN.m，额定转速30000rpm，控制一体化
风机电机 | 电机NVH仿真 | 对电机振动及噪音进行仿真，并给出合理的改善方向 | 科沃斯技术研发人员掌握相关仿真能力
有刷电机 | 有刷电机积碳问题的解决方案 | 有刷电机低速2000-4000rpm长时间运行，换向器片间积碳，导致运行电流变大 | 积碳导致的整机报警时间延长到1500H以上